## Part List Report
Перечень | Список ЭРИ на закупку for Project [project_pankov_control_board.PrjPcb]
Проект: | project_pankov_control_board.PrjPcb
Номер: | СПБПУ.3331506.019
Дата: | 2021-04-27 | 44313.8328
Описание | Наименование | Производитель | Quantity
Кварцевый резонатор 12 МГц нагрузочные конденсаторы 20 пФ | ECS-120-20-4X-DU | ECS, Inc. International | 1
Конденсатор керамический чип 0603 100 нФ 50 В ±10 % | CC0603KRX7R9BB104 | YAGEO Corp. | 2
Конденсатор керамический чип 0603 1 мкФ 50 В ±10 % | CC0603KRX7R9BB105 | YAGEO Corp. | 2
Конденсатор керамический чип 0603 2,2 мкФ 10 В ±10 % | CC0603KRX7R6BB225 | YAGEO Corp. | 3
Конденсатор керамический чип 0603 100 нФ 10 В ±10 % | CC0603KRX7R6BB104 | YAGEO Corp. | 16
Конденсатор электролитический алюминиевый 100 мкФ 50 В ±20 % | EEEFTH101XAP | Panasonic Corporation | 4
Конденсатор керамический чип 1206 10 мкФ 50 В ±10 % | CC1206KKX5R9BB106 | YAGEO Corp. | 1
Конденсатор керамический чип 0603 100 пФ 50 В ±1 % | CC0603FRNPO9BN101 | YAGEO Corp. | 1
Конденсатор керамический чип 1206 47 мкФ 16 В ±20 % | CC1206MKX5R7BB476 | YAGEO Corp. | 2
Конденсатор керамический чип 0603 1 мкФ 10 В ±10 % | CC0603KRX7R6BB105 | YAGEO Corp. | 3
Конденсатор керамический чип 0603 10 нФ 10 В ±10 % | CC0603KRX7R6BB103 | YAGEO Corp. | 2
Конденсатор керамический чип 0603 20 пФ 50 В ±1 % | CC0603FRNPO9BN200 | YAGEO Corp. | 2
Конденсатор танталовый чип 3216-18 1 мкФ 25 В ±10 % | 293D105X9025A2TE3 | Vishay Intertechnology, Inc. | 5
Конденсатор танталовый чип 3216-18 100 нФ 50 В ±10 % | 293D104X9050A2TE3 | Vishay Intertechnology, Inc. | 1
Защитная микросхема eFuse 42 В и 2 А | TPS26400PWPR | Texas Instruments Inc. | 1
Понижающий преобразователь напряжения 28 В и 2,5 А | TPSM84209RKHT | Texas Instruments Inc. | 1
ARM Cortex-M4 32-разрядный микроконтроллер 168 МГц 1 Мбайт FLASH-памяти | STM32F407VGT6 | STMicroelectronics | 1
Приемопередатчик RS-232 | MAX232DW | Texas Instruments Inc. | 1
Ферритовая бусина 220 Ом ±25 % | BLM18KG221SH1D | Murata Manufacturing Co., Ltd. | 1
Резистор чип 0603 10 кОм ±1 % 0,1 Вт | RC0603FR-0710KL | YAGEO Corp. | 4
Резистор чип 0603 22 Ом ±1 % 0,1 Вт | RC0603FR-0722RL | YAGEO Corp. | 6
Резистор чип 0603 270 кОм ±1 % 0,1 Вт | RC0603FR-07270KL | YAGEO Corp. | 2
Резистор чип 0603 2,4 кОм ±1 % 0,1 Вт | RC0603FR-072K4L | YAGEO Corp. | 1
Резистор чип 0603 13 кОм ±1 % 0,1 Вт | RC0603FR-0713KL | YAGEO Corp. | 1
Резистор чип 0603 24 кОм ±1 % 0,1 Вт | RC0603FR-0724KL | YAGEO Corp. | 1
Резистор чип 0603 51 кОм ±1 % 0,1 Вт | RC0603FR-0751KL | YAGEO Corp. | 1
Резистор чип 0603 16 кОм ±1 % 0,1 Вт | RC0603FR-0716KL | YAGEO Corp. | 1
Резистор чип 0603 2,2 кОм ±1 % 0,1 Вт | RC0603FR-072K2L | YAGEO Corp. | 1
2-х позиционный движковый переключатель | SDA01H1SBD | C&K | 1
Тактовая кнопка поверхностного монтажа | FSM4JSMA | TE Connectivity | 1
Двунаправленная диодная сборка для подавления помех 24 В | SD24C-01FTG | Littelfuse, Inc. | 1
Диод Шоттки 40 В 1 А | MBR140SFT1G | ON Semiconductor | 8
Диодная сборка для подавления помех 5 В | TPD2S017DBVR | Texas Instruments Inc. | 6
Двунаправленная диодная сборка для подавления помех 12 В | SD12C-01FTG | Littelfuse, Inc. | 2
ATX Power 4 pin гнездо прямой | 4-1775099-0 | TE Connectivity | 1
PLS 6 pin 2,54 мм вилка прямой | DS1021-1x6SF11-B | Connfly Electronic Co., Ltd. | 1
CWF 3 pin 2,5 мм вилка прямой | DS1069-3MVW6X | Connfly Electronic Co., Ltd. | 1
PLS 3 pin 2,54 мм вилка прямой | DS1021-1x3SF11-B | Connfly Electronic Co., Ltd. | 6
CWF 4 pin 2,5 мм вилка прямой | DS1069-4MVW6X | Connfly Electronic Co., Ltd. | 1
PBS 8 pin 2,54 мм гнездо прямой | DS1023-1x8SF11 | Connfly Electronic Co., Ltd. | 6

## All Data
Designator | Comment | Footprint | #Column Name Error:' Layer | #Column Name Error:' Rotation | #Column Name Error:' Height(Mil) | #Column Name Error:' Height(mm) | #Column Name Error:' Center-X(Mil) | #Column Name Error:' Center-X(mm) | #Column Name Error:' Center-Y(Mil) | #Column Name Error:' Center-Y(mm) | #Column Name Error:' Pad-X(Mil) | #Column Name Error:' Pad-X(mm) | #Column Name Error:' Pad-Y(Mil) | #Column Name Error:' Pad-Y(mm) | #Column Name Error:' Ref-X(Mil) | #Column Name Error:' Ref-X(mm) | #Column Name Error:' Ref-Y(Mil) | #Column Name Error:' Ref-Y(mm)
BQ1 | ECS-120-20-4X-DU | HC-49/US
C1, C8 | 0,1 мк | C0603
C2, C9 | 1 мк | C0603
C3, C25, C27 | 2,2 мк | C0603
C4, C5, C6, C7, C16, C17, C18, C19, C20, C21, C22, C23, C30, C33, C34, C35 | 0,1 мк | C0603
C10, C42, C43, C44 | 100 мк | CAPAE-660X660X800
C11 | 10 мк | C1206
C12 | 100 | C0603
C13, C14 | 47 мк | C1206
C15, C24, C28 | 1 мк | C0603
C26, C29 | 0,01 мк | C0603
C31, C32 | 20 | C0603
C36, C38, C39, C40, C41 | 1 мк | C3216-18
C37 | 0,1 мк | C3216-18
DD1 | TPS26400PWPR | HTSSOP-16-P65-500X440X120-L63X25-T246X266
DD2 | TPSM84209RKHT | QFN-FCMOD-9-P65-450X400X210
DD3 | STM32F407VGT6 | LQFP-100-P50-1400X1400X160-L60X22
DD4 | MAX232DW | SOIC-16-P127-1030X750X265-L84X41
L1 | BLM18KG221SH1D | BLM-2-0603
R1, R11, R14, R16 | 10 к | R0603
R2, R6, R7, R8, R17, R18 | 22 | R0603
R3, R12 | 270 к | R0603
R4 | 2,4 к | R0603
R5 | 13 к | R0603
R9 | 24 к | R0603
R10 | 51 к | R0603
R13 | 16 к | R0603
R15 | 2,2 к | R0603
S1 | SDA01H1SBD | SDA01H1SBD
S2 | FSM4JSMA | FSM4JSMA
VD1 | SD24C-01FTG | SOD-323-257X130X114
VD2, VD6, VD10, VD11, VD12, VD13, VD14, VD15 | MBR140SFT1G | SOD-123FL-370X165X98
VD3, VD4, VD5, VD7, VD8, VD9 | TPD2S017DBVR | SOT-23-6-P95-290X280X145
VD16, VD17 | SD12C-01FTG | SOD-323-257X130X114
X1 | 4-1775099-0 | 4-1775099-0
X2 | DS1021-1x6SF11-B | DS1021-1X6SF11-B
X3 | DS1069-3MVW6X | DS1069-3MVW6X
X4, X5, X6, X7, X8, X9 | DS1021-1x3SF11-B | DS1021-1X3SF11-B
X10 | DS1069-4MVW6X | DS1069-4MVW6X
X11, X12, X13, X14, X15, X16 | DS1023-1x8SF11 | DS1023-1X8SF11

## Metric
Designator | Comment | Footprint | #Column Name Error:' Layer | #Column Name Error:' Rotation | #Column Name Error:' Center-X(mm) | #Column Name Error:' Center-Y(mm) | #Column Name Error:' Pad-X(mm) | #Column Name Error:' Pad-Y(mm) | #Column Name Error:' Ref-X(mm) | #Column Name Error:' Ref-Y(mm)
BQ1 | ECS-120-20-4X-DU | HC-49/US
C1, C8 | 0,1 мк | C0603
C2, C9 | 1 мк | C0603
C3, C25, C27 | 2,2 мк | C0603
C4, C5, C6, C7, C16, C17, C18, C19, C20, C21, C22, C23, C30, C33, C34, C35 | 0,1 мк | C0603
C10, C42, C43, C44 | 100 мк | CAPAE-660X660X800
C11 | 10 мк | C1206
C12 | 100 | C0603
C13, C14 | 47 мк | C1206
C15, C24, C28 | 1 мк | C0603
C26, C29 | 0,01 мк | C0603
C31, C32 | 20 | C0603
C36, C38, C39, C40, C41 | 1 мк | C3216-18
C37 | 0,1 мк | C3216-18
DD1 | TPS26400PWPR | HTSSOP-16-P65-500X440X120-L63X25-T246X266
DD2 | TPSM84209RKHT | QFN-FCMOD-9-P65-450X400X210
DD3 | STM32F407VGT6 | LQFP-100-P50-1400X1400X160-L60X22
DD4 | MAX232DW | SOIC-16-P127-1030X750X265-L84X41
L1 | BLM18KG221SH1D | BLM-2-0603
R1, R11, R14, R16 | 10 к | R0603
R2, R6, R7, R8, R17, R18 | 22 | R0603
R3, R12 | 270 к | R0603
R4 | 2,4 к | R0603
R5 | 13 к | R0603
R9 | 24 к | R0603
R10 | 51 к | R0603
R13 | 16 к | R0603
R15 | 2,2 к | R0603
S1 | SDA01H1SBD | SDA01H1SBD
S2 | FSM4JSMA | FSM4JSMA
VD1 | SD24C-01FTG | SOD-323-257X130X114
VD2, VD6, VD10, VD11, VD12, VD13, VD14, VD15 | MBR140SFT1G | SOD-123FL-370X165X98
VD3, VD4, VD5, VD7, VD8, VD9 | TPD2S017DBVR | SOT-23-6-P95-290X280X145
VD16, VD17 | SD12C-01FTG | SOD-323-257X130X114
X1 | 4-1775099-0 | 4-1775099-0
X2 | DS1021-1x6SF11-B | DS1021-1X6SF11-B
X3 | DS1069-3MVW6X | DS1069-3MVW6X
X4, X5, X6, X7, X8, X9 | DS1021-1x3SF11-B | DS1021-1X3SF11-B
X10 | DS1069-4MVW6X | DS1069-4MVW6X
X11, X12, X13, X14, X15, X16 | DS1023-1x8SF11 | DS1023-1X8SF11

## Imperial
Designator | Comment | Footprint | #Column Name Error:' Layer | #Column Name Error:' Rotation | #Column Name Error:' Center-X(Mil) | #Column Name Error:' Center-Y(Mil) | #Column Name Error:' Pad-X(Mil) | #Column Name Error:' Pad-Y(Mil) | #Column Name Error:' Ref-X(Mil) | #Column Name Error:' Ref-Y(Mil)
BQ1 | ECS-120-20-4X-DU | HC-49/US
C1, C8 | 0,1 мк | C0603
C2, C9 | 1 мк | C0603
C3, C25, C27 | 2,2 мк | C0603
C4, C5, C6, C7, C16, C17, C18, C19, C20, C21, C22, C23, C30, C33, C34, C35 | 0,1 мк | C0603
C10, C42, C43, C44 | 100 мк | CAPAE-660X660X800
C11 | 10 мк | C1206
C12 | 100 | C0603
C13, C14 | 47 мк | C1206
C15, C24, C28 | 1 мк | C0603
C26, C29 | 0,01 мк | C0603
C31, C32 | 20 | C0603
C36, C38, C39, C40, C41 | 1 мк | C3216-18
C37 | 0,1 мк | C3216-18
DD1 | TPS26400PWPR | HTSSOP-16-P65-500X440X120-L63X25-T246X266
DD2 | TPSM84209RKHT | QFN-FCMOD-9-P65-450X400X210
DD3 | STM32F407VGT6 | LQFP-100-P50-1400X1400X160-L60X22
DD4 | MAX232DW | SOIC-16-P127-1030X750X265-L84X41
L1 | BLM18KG221SH1D | BLM-2-0603
R1, R11, R14, R16 | 10 к | R0603
R2, R6, R7, R8, R17, R18 | 22 | R0603
R3, R12 | 270 к | R0603
R4 | 2,4 к | R0603
R5 | 13 к | R0603
R9 | 24 к | R0603
R10 | 51 к | R0603
R13 | 16 к | R0603
R15 | 2,2 к | R0603
S1 | SDA01H1SBD | SDA01H1SBD
S2 | FSM4JSMA | FSM4JSMA
VD1 | SD24C-01FTG | SOD-323-257X130X114
VD2, VD6, VD10, VD11, VD12, VD13, VD14, VD15 | MBR140SFT1G | SOD-123FL-370X165X98
VD3, VD4, VD5, VD7, VD8, VD9 | TPD2S017DBVR | SOT-23-6-P95-290X280X145
VD16, VD17 | SD12C-01FTG | SOD-323-257X130X114
X1 | 4-1775099-0 | 4-1775099-0
X2 | DS1021-1x6SF11-B | DS1021-1X6SF11-B
X3 | DS1069-3MVW6X | DS1069-3MVW6X
X4, X5, X6, X7, X8, X9 | DS1021-1x3SF11-B | DS1021-1X3SF11-B
X10 | DS1069-4MVW6X | DS1069-4MVW6X
X11, X12, X13, X14, X15, X16 | DS1023-1x8SF11 | DS1023-1X8SF11

## Project Information
Project Full Path | D:\Projects\Altium Designer\coursework_cnc_machine\coursework_pankov_control_board\project\project_pankov_control_board.PrjPcb
Project Filename | project_pankov_control_board.PrjPcb
Variant Name | None
Data-Source Filename | project_pankov_control_board.PrjPcb
Data-Source Full Path | D:\Projects\Altium Designer\coursework_cnc_machine\coursework_pankov_control_board\project\project_pankov_control_board.PrjPcb
Title | Список ЭРИ на закупку for Project [project_pankov_control_board.PrjPcb]
Total Quantity | 103
Report Time | 19:55
Report Date | 27.04.2021
Report Date & Tine | 27.04.2021 19:55
Output Name | Список ЭРИ на закупку
Output Type | BOM_PartType
Output Generator Name | BOM
Output Generator Description | Bill of Materials